## Sheet1
Sample
|  | CO2 concentration (%) |  |  | Temperatures (degC) |  |  |  |  | Flowrates |  |  | Pressure |  |  | Observations
Number | Time | S1 | S2 | S3 | Gas | Absorbent | Heater | Cooler | Regen Liq | CO2 | Air | Absorbent | Gas entry | Desorber | CO2 bottle
1 | 10:59 | 27.6 | 26.8 | 26.9 | 20 | 17 | 26 | 12 | 24.5 | 5 | 20 | 200 | 0.05? | 0.55 | 0.8 | struggling to keep 5-10cm in K1 bottoom due to automatic leveling not wokring
2 | 11:18 | 25.2 | 25.2 | 24.9 | 18 | 17 | 25 | 13 | 24 | 0.5 | 20 | 200 |  | 0.575 | 0.8
3 | 11:22 | 24.9 | 24.9 | 24.6 | 18 | 17 | 25 | 13 | 24 | 5.45 | 20 | 200 |  | 0.5 | 0.8 | Struggled to keep CO2 senser at 5 as the ball kept moving.
4 | 11:27 | 24.8 | 24.7 | 24.4 | 17.5 | 17 | 25 | 13 | 24 | 0.5 | 20 | 200 |  | 0.5 | 0.8
5 | 11:32 | 24.6 | 24.4 | 24.2 | 17.5 | 17 | 25 | 13 | 24 | 0.5 | 20 | 200 |  | 0.5 | 0.8 | v21 valve struggling to keep at 0.5 bar
6 | 11:37 | 24.5 | 24.4 | 24.2 | 17.5 | 17 | 25 | 13 | 24.5 | 0.5 | 20 | 200 |  | 0.5 | 0.8
7 | 11:42 | 24.4 | 24.2 | 23.9 | 18 | 17 | 25 | 13 | 24 | 0.5 | 20 | 200 |  | 0.5 | 0.8 | water stuck in S1, it read no co2, flow rate was checked, 0 flow, water emptied to regain flow
8 | 11:47 | 24.1 | 24 | 23.8 | 17.5 | 17 | 25 | 13 | 24 | 0.5 | 20 | 200 |  | 0.5 | 0.8
9 | 11:54 | 23.9 | 23.9 | 23.6 | 17.5 | 17 | 25 | 13 | 24.5 | 0.5 | 20 | 200 |  | 0.5 | 0.8 | values for CO2 flow and the pressure in the desorber were constanlty be adjusted before values taken, there may be flucuations in these values whislt not being recorded
10 | 11:59 | 23.8 | 23.7 | 23.5 | 17.5 | 17 | 25 | 13 | 24.5 | 0.5 | 20 | 200 |  | 0.5 | 0.8
11 | 12:05 | 23.7 | 23.6 | 23.3 | 17.5 | 16.5 | 25 | 13 | 24.5 | 0.5 | 20 | 200 |  | 0.5 | 0.8
12 | 12:10 | 23.7 | 23.5 | 23.3 | 17.5 | 16 | 25 | 12 | 24 | 0.5 | 20 | 200 |  | 0.5 | 0.8
13 | 12:15 | 23.6 | 23.5 | 23.2 | 17.5 | 16.5 | 25 | 12 | 24 | 0.5 | 20 | 200 |  | 0.5 | 0.8
14 | 12:22 | 23.5 | 23.4 | 23 | 18 | 16.5 | 25 | 12 | 24 | 0.5 | 20 | 200 |  | 0.5 | 0.8
15 | [10 empty] | 20 | 200 |  |  | 0.8
16 | [10 empty] | 20 | 200 |  |  | 0.8
17 | [10 empty] | 20 | 200 |  |  | 0.8
18 | [10 empty] | 20 | 200 |  |  | 0.8
19 | [10 empty] | 20 | 200 |  |  | 0.8
20 | [10 empty] | 20 | 200 |  |  | 0.8
21 | [10 empty] | 20 | 200 |  |  | 0.8
22 | [10 empty] | 20 | 200 |  |  | 0.8
23 | [9 empty] | ltr/min | ltr/min | ltr/hr | bar | bar | bar
24
25